## Feuil1
ETUDE DES VOIES DE SOLUTIONS Mini-projet "Radar de Recul"
Fonction 1 : Mesurer la distance (Au moins 3 voies de solutions) |  |  |  | Fonction 2 : Installer/retirer le système (Au moins 3 voies de solutions) |  |  |  | Fonction 3 : Afficher la distance (Au moins 3 voies de solutions) |  |  |  | Fonction 4 : Alerter de manière sonore l'utilisateur (Au moins 3 voies de solutions) |  |  |  | Fonction 5 : Etre autonome en énergie (Au moins 3 voies de solutions) |  |  |  | Fonction 6 : Protéger le système des intempéries et autres éléments extérieurs (Au moins 3 voies de solutions) |  |  |  | Fonction 7 : Traiter les informations (Au moins 3 voies de solutions) |  |  |  | Fonction 8 : Avertir visuellement l'utilisateur de seuils de distances (Au moins 3 voies de solutions) |  |  |  | Fonction 9 : communiquer sans fil (Au moins 3 voies de solutions)
Voies de solutions | Critères | Notation (0 à 5) | TOTAL | Voies de solutions | Critères | Notation (0 à 5) | TOTAL | Voies de solutions | Critères | Notation (0 à 5) | TOTAL | Voies de solutions | Critères | Notation (0 à 5) | TOTAL | Voies de solutions | Critères | Notation (0 à 5) | TOTAL | Voies de solutions | Critères | Notation (0 à 5) | TOTAL | Voies de solutions | Critères | Notation (0 à 5) | TOTAL | Voies de solutions | Critères | Notation (0 à 5) | TOTAL | Voies de solutions | Critères | Notation (0 à 5) | TOTAL
Capteur laser 36220 sur gotronic | Précision ± 5 cm de 0,1 à 6 m ± 1 % de 6 à 12 m | 5 | 17 | Bande collante | Retirer facilement +de 20min | 1 | 9 | écran LCD | Résolution 16×2 charactères 8×5 px/charactère | 5 | 15 | haut parleur | puissance du son (80 dB) | 3 | 3 | Panneau solaire thermique | Tension 21.6 V | 5 | 10 | Boitier PTFE | résister à la chaleur 327°c | 5 | 25 | micro controleur (ATmega328P) arduino UNO | mémoire 1 Ko | 5 | 14 | LED | intensité lumineuse (2 à 12 mcd) | 5 | 15 | module bluetooth | portée 60m | 5 | 10
| Plage de mesure 10 cm à 12 m | 5 |  |  | fixation supportant les vibrations ( 100% -> 500 N ) 70% | 3 |  |  | Luminosité entre 450 et 550 nits | 5 |  |  | Fréquence de résonance |  |  |  | Intensité 0,45A | 5 |  |  | résister à l'eau (absorption d'eau sur 24h) 0,01 | 5 |  |  | Prix (5,36 euros) 20 euros | 4 |  |  | prix ( 3,64 euros) | 5 |  |  | fréquence 2 400 et 2 483,5 MHz
| Résolution 5 mm | 5 |  |  | Installer rapidement -de 2min | 5 |  |  | Taille 2,4×7,1 cm | 5 |  |  | Bande passante |  |  |  | Prix 73,17 euros | 0 |  |  | résister aux chocs (dureté) 50-65 | 5 |  |  | Dimentions (37.4 x 6.76 x 3.28mm) 43 mm × 52 mm | 5 |  |  | durée de vie (18000heures) | 5 |  |  | prix 5 euros | 5
| Prix 45,60 euros | 2 |  |  | Installer de façon sûre | 0 |  |  | - | - |  |  | - | - |  |  | dimensions 390 x 250 x 3 mm | 0 |  |  | Conductivité thermique 0,25 W·m-1·K-1 | 5 |  |  | - | - |  |  | luminosité (250 lumens) |  |  |  | - | -
Capteur Infra-rouge | Précision 80% | 4 | 14 | Système vis /écrou | Retirer facilement -de 10min | 3 | 11 | apli smartphone | Résolution x | 5 | 14 | buzzer | puissance du son (0 à 100 dB) | 5 | 5 | Panneau solaire photovoltaïque | Tension 6 V | 5 | 18 |  | durée de vie 50 000 ans | 5 |  | raspberry | mémoire x | 5 | 10 | laser pointeur | intensité lumineuse (10mW) | 3 | 9 | rooter wifi | portée 250m | 5 | 8
| Plage de mesure 4 à 15 mm | 0 |  |  | fixation supportant les vibrations ( 100% -> 500 N ) 100% | 5 |  |  | Luminosité x | 4 |  |  | Fréquence de résonance |  |  |  | Intensité 1,7A | 5 |  | Boitier PVC | résister à la chaleur 120°c | 5 | 10 |  | Prix 40 euros | 2 |  |  | prix (15euros) | 3 |  |  | fréquence 2,45 GHz et 5 GHz
| Résolution 1mm | 5 |  |  | Installer rapidement -de 10min | 3 |  |  | Taille x | 5 |  |  | Bande passante |  |  |  | Prix 3,11 euros | 5 |  |  | résister à l'eau 100% | 5 |  |  | Dimentions 8.6cm x 5.4cm x 1.7cm | 3 |  |  | durée de vie(480000minute) | 3 |  |  | prix 8,10 euros | 3
| Prix 5,40 euros | 5 |  |  | Installer de façon sûre | 0 |  |  | - | - |  |  | - | - |  |  | dimensions 26x14x0.3cm | 3 |  |  | résister aux chocs |  |  |  | - | - |  |  | luminosité |  |  |  | - | -
Détecteur inductif | Précision 0% | 0 | 5 | rivets | Retirer facilement +de 30min | 0 | 10 | écran LED | Résolution x | 5 | 15 | sonette éléctrique | puissance du son (90d) | 4 | 4 | Batterie | Tension 5,0 V | 5 | 18 |  | Conductivité thermique 0,2 W. m-1.K -1 |  |  | micro controleur micro:bit 10X education edition | mémoire 2Ko | 5 | 12 | ampoule incandescente | intensité lumineuse (1,5 à 2,5 candela) | 5 | 12 | émeteur-récepteur radio | portée 30m | 5 | 9
| Plage de mesure 0 | 0 |  |  | fixation supportant les vibrations ( 100% -> 500 N ) 100% | 5 |  |  | Luminosité 1500 à 2500 nits | 5 |  |  | Fréquence de résonance |  |  |  | Intensité 1A | 5 |  |  | durée de vie |  |  |  | Prix 24,99 euros | 3 |  |  | prix ( 0,71) | 5 |  |  | fréquence 433 Mhz
| Résolution 0 | 0 |  |  | Installer rapidement -de 2min | 5 |  |  | Taille x | 5 |  |  | Bande passante |  |  |  | Prix 26,16 euros | 3 |  | Boitier ABS | résister à la chaleur 98°c | 5 | 5 |  | Dimentions 40 x 50 mm | 4 |  |  | durée de vie (60000minute) | 2 |  |  | prix 6,50 euros | 4
| Prix 6 euros | 5 |  |  | Installer de façon sûre | 0 |  |  | - | - |  |  | - | - |  |  | dimensions 96+- 1 mm x 64+- 1 mm x 22+- 1mm | 5 |  |  | résister à l'eau |  |  |  | - | - |  |  | luminosité |  |  |  | - | -
Capteur ultrason HC-SR04 | Précision 0,025mm | 0 | 9 | Velcro | Retirer facilement -d'une min | 5 | 13 | Matrice de LED | Résolution 64×64 | 2 | 7 |  |  |  |  | Dynamo | Tension 5-24V | 5 | 19 |  | résister aux chocs |  |  | Atini 85 | mémoire 512 o | 3 | 13
| Plage de mesure 2 cm à 4,5 m | 5 |  |  | fixation supportant les vibrations ( 100% -> 500 N ) 65% | 3 |  |  | Luminosité 1 500 nits | 4 | [6 empty] | Intensité 1,5A | 5 |  |  | Conductivité thermique |  |  |  | Prix 1,37 euros | 5
| Résolution (à chiffrer) | - |  |  | Installer rapidement -de 2min | 5 |  |  | Taille 192 x 192 x 14 mm | 1 | [6 empty] | Prix 15 euros | 5 |  |  | durée de vie |  |  |  | Dimentions 5.35 x 5.4 x 1.91mm | 5
| Prix 8,67€ | 4 |  |  | Installer de façon sûre | 0 |  |  | - | - | [6 empty] | dimensions 130 x 35 mm de rayon | 4 |  | Boitier plexi | résister à la chaleur 160°c | 5 | 5 |  | - | -
résister à l'eau
résister aux chocs
exemple de sites : | www.gotronic.fr | [19 empty] | Conductivité thermique
| www.radiospares.fr | [19 empty] | durée de vie
| www.farnell.fr | [18 empty] | Boitier PLA | résister à la chaleur 50°c | 3 | 3
| www.conrad.fr | [19 empty] | résister à l'eau
résister aux chocs
Conductivité thermique
durée de vie